## Исходные данные (hidden)
Данные 2-х этажного 2-х подъездного 16-ти квартирного жилого дома:
№ п/п | Наименование | Ед. изм | Кол-во
1 | Длина дома | метр | 34.3
2 | Ширина дома | метр | 12.6
3 | Расстояние между подъездами по центрам | метр | 19.1
4 | Высота от пола площадки 1 этажа до потолка | метр | 2.77
5 | Перепад пола нижней площадки подъезда и пола площадки 1 этажа | метр | 0.6
6 | Высота от пола площадки 2 этажа до потолка | метр | 2.45
7 | Толщина перекрытия между этажами | метр | 0.3
8 | Высота дома от уровня пола нижней площадки подъезда до потолка 2 этажа | метр | 6.12
9 | Длина подъезда | метр | 6.3
10 | Ширина подъезда | метр | 2.2

## Прайс (hidden)
Прайс позаимствован на сайте Строительной Компании «ИстраРемСтрой» http://istraremstroy.ru/prays-list_na_elektro-mo
тел. 8(499) 340-28-74
Прайс-лист на электромонтажные работы
№ п/п | Наименование работ | Ед.изм. | Кол-во | Стоимость
Монтаж проводов и кабеля в подвесном потолке проложенных в пвх гофре
1 | Монтаж проводов в подвесном потолке проложенных в пвх гофре сечение 3*1,5мм-3*4мм. | п/м | 1 | 30,00р.
2 | Монтаж проводов в подвесном потолке проложенных в пвх гофре сечение 1*1,5мм-1*10мм. | п/м | 1 | 50,00р.
3 | Монтаж проводов в подвесном потолке проложенных в пвх гофре сечение 3*4мм-3*10мм. | п/м | 1 | 45,00р.
4 | Монтаж проводов в подвесном потолке проложенных в пвх гофре сечение 3*10мм-3*16мм. | п/м | 1 | 60,00р.
5 | Монтаж проводов в подвесном потолке проложенных в пвх гофре сечение 4*1,5мм-4*4мм. | п/м | 1 | 40,00р.
6 | Монтаж проводов в подвесном потолке проложенных в пвх гофре сечение 4*4мм-4*10мм. | п/м | 1 | 55,00р.
7 | Монтаж проводов в подвесном потолке проложенных в пвх гофре сечение 4*10мм-4*16мм. | п/м | 1 | 80,00р.
8 | Монтаж кабеля в подвесном потолке проложенных в пвх гофре сечение 4*25мм. | п/м | 1 | 100,00р.
9 | Монтаж кабеля в подвесном потолке проложенных в пвх гофре сечение 4*35мм. | п/м | 1 | 120,00р.
10 | Монтаж кабеля в подвесном потолке проложенных в пвх гофре сечение 4*50мм. | п/м | 1 | 140,00р.
11 | Монтаж кабеля в подвесном потолке проложенных в пвх гофре сечение 4*70мм. | п/м | 1 | 160,00р.
12 | Монтаж кабеля в подвесном потолке проложенных в пвх гофре сечение 4*90мм. | п/м | 1 | 190,00р.
13 | Монтаж кабеля в подвесном потолке проложенных в пвх гофре сечение 4*120мм. | п/м | 1 | 250,00р.
14 | Монтаж кабеля в подвесном потолке проложенных в пвх гофре сечение 4*150мм. | п/м | 1 | 280,00р.
15 | Монтаж кабеля в подвесном потолке проложенных в пвх гофре сечение 4*185мм. | п/м | 1 | 320,00р.
17 | Монтаж кабеля в подвесном потолке проложенных в пвх гофре сечение 4*240мм. | п/м | 1 | 340,00р.
18 | Монтаж проводов в подвесном потолке проложенных в пвх гофре сечение 5*1,5мм-5*4мм. | п/м | 1 | 50,00р.
19 | Монтаж проводов в подвесном потолке проложенных в пвх гофре сечение 5*4мм-5*10мм. | п/м | 1 | 65,00р.
20 | Монтаж кабеля в подвесном потолке проложенных в пвх гофре сечение 5*10мм-5*16мм. | п/м | 1 | 90,00р.
21 | Монтаж кабеля в подвесном потолке проложенных в пвх гофре сечение 5*25мм. | п/м | 1 | 110,00р.
22 | Монтаж кабеля в подвесном потолке проложенных в пвх гофре сечение 5*35мм. | п/м | 1 | 130,00р.
23 | Монтаж кабеля в подвесном потолке проложенных в пвх гофре сечение 5*50мм. | п/м | 1 | 160,00р.
24 | Монтаж кабеля в подвесном потолке проложенных в пвх гофре сечение 5*70мм. | п/м | 1 | 190,00р.
25 | Монтаж кабеля в подвесном потолке проложенных в пвх гофре сечение 5*90мм. | п/м | 1 | 220,00р.
26 | Монтаж кабеля в подвесном потолке проложенных в пвх гофре сечение 5*120мм. | п/м | 1 | 260,00р.
27 | Монтаж кабеля в подвесном потолке проложенных в пвх гофре сечение 5*150мм. | п/м | 1 | 290,00р.
28 | Монтаж кабеля в подвесном потолке проложенных в пвх гофре сечение 5*185мм. | п/м | 1 | 340,00р.
29 | Монтаж кабеля в подвесном потолке проложенных в пвх гофре сечение 5*240мм. | п/м | 1 | 360,00р.
30 | Монтаж проводов в стяжке в пвх гофре , пнд-трубах. Сечение 3*1,5мм - 3*4мм. | п/м | 1 | 40,00р.
31 | Монтаж проводов в стяжке в пвх гофре , пнд-трубах. Сечение 3*4мм - 3*10мм. | п/м | 1 | 55,00р.
32 | Монтаж проводов в стяжке в пвх гофре , пнд-трубах. Сечение 3*10мм - 3*16мм. | п/м | 1 | 70,00р.
33 | Монтаж проводов в стяжке в пвх гофре , пнд-трубах. Сечение 4*1,5мм - 4*4мм. | п/м | 1 | 50,00р.
34 | Монтаж проводов в стяжке в пвх гофре , пнд-трубах. Сечение 4*4мм - 4*10мм. | п/м | 1 | 65,00р.
35 | Монтаж проводов в стяжке в пвх гофре , пнд-трубах. Сечение 4*10мм - 4*16мм. | п/м | 1 | 90,00р.
36 | Монтаж проводов в стяжке в пвх гофре , пнд-трубах. Сечение 5*1,5мм - 5*4мм. | п/м | 1 | 60,00р.
37 | Монтаж проводов в стяжке в пвх гофре , пнд-трубах. Сечение 5*4мм - 5*10мм. | п/м | 1 | 75,00р.
38 | Монтаж проводов в штробе с закреплением Алебастром. Сечение 3*1,5мм. | п/м | 1 | 25,00р.
39 | Монтаж проводов в штробе с закреплением Алебастром. Сечение 3*2,5мм. | п/м | 1 | 30,00р.
40 | Монтаж проводов в штробе с закреплением Алебастром. Сечение 3*4мм. | п/м | 1 | 35,00р.
41 | Монтаж проводов в штробе с закреплением Алебастром. Сечение 3*6мм. | п/м | 1 | 40,00р.
42 | Монтаж проводов в штробе с закреплением Алебастром. Сечение 3*10мм. | п/м | 1 | 45,00р.
43 | Монтаж проводов в штробе с закреплением Алебастром. Сечение 4*1,5мм. | п/м | 1 | 30,00р.
44 | Монтаж проводов в штробе с закреплением Алебастром. Сечение 4*2,5мм. | п/м | 1 | 35,00р.
45 | Монтаж проводов в штробе с закреплением Алебастром. Сечение 4*4мм. | п/м | 1 | 40,00р.
46 | Монтаж проводов в штробе с закреплением Алебастром. Сечение 4*6мм. | п/м | 1 | 45,00р.
47 | Монтаж проводов в штробе с закреплением Алебастром. Сечение 4*10мм. | п/м | 1 | 50,00р.
48 | Монтаж проводов в штробе с закреплением Алебастром. Сечение 5*1,5мм. | п/м | 1 | 35,00р.
49 | Монтаж проводов в штробе с закреплением Алебастром. Сечение 5*2,5мм. | п/м | 1 | 40,00р.
50 | Монтаж проводов в штробе с закреплением Алебастром. Сечение 5*4мм. | п/м | 1 | 45,00р.
51 | Монтаж проводов в штробе с закреплением Алебастром. Сечение 5*6мм. | п/м | 1 | 50,00р.
52 | Монтаж проводов в штробе с закреплением Алебастром. Сечение 5*10мм. | п/м | 1 | 55,00р.
53 | Монтаж проводов открытым способом сечение 3*1,5мм - 5*1,5мм. | п/м | 1 | 30,00р.
54 | Монтаж электрокороба под проводку на гипсокартоне размер от 10*12мм до 50*60мм. | п/м | 1 | 50,00р.
55 | Монтаж электрокороба под проводку на гипсокартоне размер от 50*60мм до 60*100мм. | п/м | 1 | 80,00р.
56 | Монтаж электрокороба под проводку на кирпичной поверхности от 10*12мм. До 50*60мм. | п/м | 1 | 70,00р.
57 | Монтаж электрокороба под проводку на кирпичной поверхности от 50*60мм. До 60*100мм. | п/м | 1 | 90,00р.
59 | Монтаж электрокороба под проводку на бетонной поверхности от 10*12мм. До 50*60мм. | п/м | 1 | 80,00р.
60 | Монтаж электрокороба под проводку на бетонной поверхности от 50*60мм. До 60*100мм. | п/м | 1 | 110,00р.
61 | Подключение силовой линии в распределительном щите к автомату 1ф.-3*1,5мм. | п/м | 1 | 40,00р.
62 | Подключение силовой линии в распределительном щите к автомату 1ф.-3*2,5мм. | п/м | 1 | 50,00р.
63 | Подключение силовой линии в распределительном щите к автомату 1ф.-3*4мм. | п/м | 1 | 70,00р.
64 | Подключение силовой линии в распределительном щите к автомату 1ф.-3*6мм. | п/м | 1 | 90,00р.
65 | Подключение силовой линии в распределительном щите к автомату 1ф.-3*10мм. | п/м | 1 | 110,00р.
66 | Подключение силовой линии в распределительном щите к автомату 1ф.-3*16мм. | п/м | 1 | 150,00р.
67 | Подключение силовой линии в распределительном щите к автомату 1ф.-3*25мм. | п/м | 1 | 200,00р.
68 | Подключение силовой линии в распределительном щите к автомату 1ф.-3*35мм. | п/м | 1 | 250,00р.
69 | Подключение силовой линии в распределительном щите к автомату 3ф.-4*1,5мм. | п/м | 1 | 50,00р.
70 | Подключение силовой линии в распределительном щите к автомату 3ф.-4*2,5мм. | п/м | 1 | 60,00р.
71 | Подключение силовой линии в распределительном щите к автомату 3ф.-4*4мм. | п/м | 1 | 70,00р.
72 | Подключение силовой линии в распределительном щите к автомату 3ф.-4*6мм. | п/м | 1 | 100,00р.
73 | Подключение силовой линии в распределительном щите к автомату 3ф.-4*10мм. | п/м | 1 | 130,00р.
74 | Подключение силовой линии в распределительном щите к автомату 3ф.-4*16мм. | п/м | 1 | 230,00р.
75 | Подключение силовой линии в распределительном щите к автомату 3ф.-4*25мм. | п/м | 1 | 280,00р.
76 | Подключение силовой линии в распределительном щите к автомату 3ф.-4*35мм. | п/м | 1 | 300,00р.
77 | Подключение силовой линии в распределительном щите к автомату 3ф.-4*50мм. | п/м | 1 | 450,00р.
78 | Подключение силовой линии в распределительном щите к автомату 3ф.-4*70мм. | п/м | 1 | 600,00р.
79 | Подключение силовой линии в распределительном щите к автомату 3ф.-4*95мм. | п/м | 1 | 900,00р.
80 | Подключение силовой линии в распределительном щите к автомату 3ф.-4*120мм. | п/м | 1 | 1 000,00р.
81 | Подключение силовой линии в распределительном щите к автомату 3ф.-4*150мм. | п/м | 1 | 1 150,00р.
82 | Подключение силовой линии в распределительном щите к автомату 3ф.-4*185мм. | п/м | 1 | 1 350,00р.
83 | Подключение силовой линии в распределительном щите к автомату 3ф.-4*240мм. | п/м | 1 | 1 500,00р.
84 | Подключение силовой линии в распределительном щите к автомату 3ф.-5*1,5мм. | п/м | 1 | 60,00р.
85 | Подключение силовой линии в распределительном щите к автомату 3ф.-5*2,5мм. | п/м | 1 | 75,00р.
86 | Подключение силовой линии в распределительном щите к автомату 3ф.-5*4мм. | п/м | 1 | 95,00р.
87 | Подключение силовой линии в распределительном щите к автомату 3ф.-5*6мм. | п/м | 1 | 125,00р.
88 | Подключение силовой линии в распределительном щите к автомату 3ф.-5*10мм. | п/м | 1 | 150,00р.
89 | Подключение силовой линии в распределительном щите к автомату 3ф.-5*16мм. | п/м | 1 | 220,00р.
90 | Подключение силовой линии в распределительном щите к автомату 3ф.-5*25мм. | п/м | 1 | 280,00р.
91 | Подключение силовой линии в распределительном щите к автомату 3ф.-5*35мм. | п/м | 1 | 390,00р.
92 | Подключение силовой линии в распределительном щите к автомату 3ф.-5*50мм. | п/м | 1 | 420,00р.
93 | Подключение силовой линии в распределительном щите к автомату 3ф.-5*70мм. | п/м | 1 | 750,00р.
94 | Подключение силовой линии в распределительном щите к автомату 3ф.-5*95мм. | п/м | 1 | 1 050,00р.
95 | Подключение силовой линии в распределительном щите к автомату 3ф.-5*120мм. | п/м | 1 | 1 200,00р.
96 | Подключение силовой линии в распределительном щите к автомату 3ф.-5*150мм. | п/м | 1 | 1 450,00р.
97 | Подключение силовой линии в распределительном щите к автомату 3ф.-5*185мм. | п/м | 1 | 1 600,00р.
98 | Подключение силовой линии в распределительном щите к автомату 3ф.-5*240мм. | п/м | 1 | 1 800,00р.
99 | Подключение TV кабеля к ТV розетке, коммутирующему устройству. | шт. | 1 | 120,00р.
100 | Подключение Телефонного кабеля к розетке, распределительной телефонной коробки. | шт. | 1 | 95,00р.
101 | Подключение Сетевого кабеля категории 5е к розетке. Установка джека. | шт. | 1 | 140,00р.
102 | Прокладка ТВ кабеля в ПНД-гофре. Открытым способом . | п/м | 1 | 35,00р.
103 | Прокладка ТВ кабеля в ПНД-гофре. В штробе. | п/м | 1 | 28,00р.
104 | Прокладка ТВ кабеля . В стояке здания открытым способом. | п/м | 1 | 25,00р.
105 | Прокладка сетевого кабеля в ПНД-гофре. Открытым способом . | п/м | 1 | 38,00р.
106 | Прокладка сетевого кабеля в ПНД-гофре. В штробе. | п/м | 1 | 30,00р.
107 | Прокладка сетевого кабеля в ПНД-гофре. Открытым способом . | п/м | 1 | 28,00р.
108 | Прокладка телефонного кабеля в ПНД-гофре. Открытым способом . | п/м | 1 | 35,00р.
109 | Прокладка телефонного кабеля в ПНД-гофре. В штробе. | п/м | 1 | 28,00р.
110 | Прокладка телефонного кабеля в ПНД-гофре. Открытым способом . | п/м | 1 | 25,00р.
111 | Монтаж распределительной коробки ТВ (не более 3 абонентов) наружней установки . | шт. | 1 | 350,00р.
112 | Монтаж распределительной коробки ТВ (не более 3 абонентов) внутренней установки. | шт. | 1 | 650,00р.
113 | Монтаж распределительной коробки для "сети" (не более 3 абонентов) наружней установки . | шт. | 1 | 400,00р.
114 | Монтаж распределительной коробки для "сети" (не более 3 абонентов) внутренней установки. | шт. | 1 | 750,00р.
115 | Монтаж распределительной коробки для "Телеф." (не более 3 абонентов) наружней установки . | шт. | 1 | 350,00р.
116 | Монтаж распределительной коробки для "Телеф." (не более 3 абонентов) внутренней установки. | шт. | 1 | 650,00р.
117 | Монтаж распределительного щита ТВ ( не более 25 абонентов) наружней установки. | шт. | 1 | 2 100,00р.
118 | Монтаж распределительного щита ТВ ( не более 25 абонентов) внутринней установки. | шт. | 1 | 3 800,00р.
119 | Монтаж распределительного щита Телефон ( не более 25 абонентов) наружней установки. | шт. | 1 | 2 100,00р.
120 | Монтаж распределительного щита Телефон ( не более 25 абонентов) внутринней установки. | шт. | 1 | 3 800,00р.
121 | Монтаж распределительного щита Компьютерной сети ( не более 25 абон.) наружней установки. | шт. | 1 | 2 800,00р.
122 | Монтаж распределительного щита Компьютерной сети ( не более 25 абон.) внутринней установки. | шт. | 1 | 4 250,00р.
123 | Сверление и установка подразетника в пеноблоке. | шт. | 1 | 160,00р.
124 | Сверление и установка подразетника в кирпиче. | шт. | 1 | 170,00р.
125 | Сверление и установка подразетника в бетоне. | шт. | 1 | 210,00р.
126 | Сверление и установка подразетника в гипсокартоне. | шт. | 1 | 140,00р.
127 | Сверление и установка подразетника в деревянной вагонке. | шт. | 1 | 160,00р.
128 | Сверление и установка подразетника в деревянном круглом бревне. | шт. | 1 | 250,00р.
129 | Штробление и установка распаячной коробки от 40*40мм до 180*200мм. В пеноблоке. | шт. | 1 | 250,00р.
130 | Штробление и установка распаячной коробки от 40*40мм до 180*200мм. В кирпече. | шт. | 1 | 310,00р.
131 | Штробление и установка распаячной коробки от 40*40мм до 180*200мм. В бетонне. | шт. | 1 | 390,00р.
132 | Штробление и установка распаячной коробки от 40*40мм до 180*200мм. В гипсокартоне. | шт. | 1 | 260,00р.
133 | Штробление и установка распаячной коробки от 40*40мм до 180*200мм. В деревянной вагонке. | шт. | 1 | 320,00р.
134 | Штробление и установка распределительного щита на 12 модулей. В пеноблоке. | шт. | 1 | 650,00р.
135 | Штробление и установка распределительного щита на 12 модулей. В кирпече. | шт. | 1 | 750,00р.
136 | Штробление и установка распределительного щита на 12 модулей. В бетонне. | шт. | 1 | 1 100,00р.
137 | Штробление и установка распределительного щита на 12 модулей. В гипсокартоне. | шт. | 1 | 800,00р.
138 | Установка распределительного щита на 12 модулей наружней установки. | шт. | 1 | 700,00р.
139 | Штробление и установка распределительного щита на 24 модулей. В пеноблоке. | шт. | 1 | 900,00р.
140 | Штробление и установка распределительного щита на 24 модулей. В кирпече. | шт. | 1 | 950,00р.
141 | Штробление и установка распределительного щита на 24 модулей. В бетонне. | шт. | 1 | 1 600,00р.
142 | Штробление и установка распределительного щита на 24 модулей. В гипсокартоне. | шт. | 1 | 1 200,00р.
143 | Установка распределительного щита на 24 модулей наружней установки. | шт. | 1 | 800,00р.
144 | Штробление и установка распределительного щита на 36 модулей. В пеноблоке. | шт. | 1 | 1 250,00р.
145 | Штробление и установка распределительного щита на 36 модулей. В кирпече. | шт. | 1 | 1 350,00р.
146 | Штробление и установка распределительного щита на 36 модулей. В бетонне. | шт. | 1 | 1 800,00р.
147 | Штробление и установка распределительного щита на 36 модулей. В гипсокартоне. | шт. | 1 | 1 450,00р.
148 | Установка распределительного щита на 36 модулей наружней установки. | шт. | 1 | 1 200,00р.
149 | Штробление и установка распределительного щита на 48 модулей. В пеноблоке. | шт. | 1 | 1 450,00р.
150 | Штробление и установка распределительного щита на 48 модулей. В кирпече. | шт. | 1 | 1 550,00р.
151 | Штробление и установка распределительного щита на 48 модулей. В бетонне. | шт. | 1 | 2 100,00р.
152 | Штробление и установка распределительного щита на 48 модулей. В гипсокартоне. | шт. | 1 | 1 900,00р.
153 | Установка распределительного щита на 48 модулей наружней установки. | шт. | 1 | 1 500,00р.
154 | Штробление и установка распределительного щита на 52 модулей. В пеноблоке. | шт. | 1 | 1 550,00р.
155 | Штробление и установка распределительного щита на 52 модулей. В кирпече. | шт. | 1 | 1 650,00р.
156 | Штробление и установка распределительного щита на 52 модулей. В бетонне. | шт. | 1 | 2 300,00р.
157 | Штробление и установка распределительного щита на 52 модулей. В гипсокартоне. | шт. | 1 | 2 000,00р.
158 | Установка распределительного щита на 52 модулей наружней установки. | шт. | 1 | 1 900,00р.
159 | Штробление и установка распределительного щита на 72 модулей. В пеноблоке. | шт. | 1 | 1 600,00р.
160 | Штробление и установка распределительного щита на 72 модулей. В кирпече. | шт. | 1 | 1 700,00р.
161 | Штробление и установка распределительного щита на 72 модулей. В бетонне. | шт. | 1 | 2 500,00р.
162 | Штробление и установка распределительного щита на 72 модулей. В гипсокартоне. | шт. | 1 | 2 150,00р.
163 | Установка распределительного щита на 72 модулей наружней установки. | шт. | 1 | 2 000,00р.
164 | Штробление и установка распределительного щита на 96 модулей. В пеноблоке. | шт. | 1 | 1 800,00р.
165 | Штробление и установка распределительного щита на 96 модулей. В кирпече. | шт. | 1 | 1 900,00р.
166 | Штробление и установка распределительного щита на 96 модулей. В бетонне. | шт. | 1 | 2 800,00р.
167 | Штробление и установка распределительного щита на 96 модулей. В гипсокартоне. | шт. | 1 | 2 350,00р.
168 | Установка распределительного щита на 96 модулей наружней установки. | шт. | 1 | 2 250,00р.
169 | Монтаж 1-фазного автомата в распределительном щите. От 6 А до 40 А | шт. | 1 | 240,00р.
170 | Монтаж 1-фазного автомата в распределительном щите. От 40 А до 120 А | шт. | 1 | 380,00р.
171 | Монтаж 2-фазного автомата в распределительном щите. От 6 А до 40 А | шт. | 1 | 480,00р.
172 | Монтаж 2-фазного автомата в распределительном щите. От 40 А до 120 А | шт. | 1 | 760,00р.
173 | Монтаж 3-фазного автомата в распределительном щите. От 6 А до 40 А | шт. | 1 | 420,00р.
174 | Монтаж 3-фазного автомата в распределительном щите. От 40 А до 120 А | шт. | 1 | 840,00р.
175 | Монтаж 3-фазного автомата в распределительном щите. От 120 А до 400 А | шт. | 1 | 2 400,00р.
176 | Монтаж рубильника в распределительной панели. От 100А до 630А | шт. | 1 | 4 800,00р.
177 | Монтаж 2-х полюсного УЗО, Диференциального автомата. | шт. | 1 | 460,00р.
178 | Монтаж 4-х полюсного УЗО, Диференциального автомата. | шт. | 1 | 680,00р.
179 | Установка трансформатора для галогенновых светильников. | шт. | 1 | 450,00р.
180 | Установка трансформатора тока в распределительном щите. | шт. | 1 | 820,00р.
181 | Установка встроенных светильников | шт. | 1 | 350,00р.
182 | Установка точечного, галогенового светильника | шт. | 1 | 320,00р.
183 | Установка настенного светильника | шт. | 1 | 400,00р.
184 | Установка люстры | шт. | 15% от стоимости
185 | Установка и подключение светильника потолочного типа Армстронг | шт. | 1 | 250,00р.
186 | Установка и подключение светильника потолочного типа Армстронг нар. Исполнения. | шт. | 1 | 350,00р.
187 | Установка и подключение влагозащитного светильника 2*36Вт. | шт. | 1 | 450,00р.
188 | Установка и подключение прожектора ( софита ) 150W. | шт. | 1 | 500,00р.
189 | Установка и подключение прожектора ( софита ) 300W. | шт. | 1 | 650,00р.
190 | Установка и подключение прожектора ( софита ) 500W. | шт. | 1 | 650,00р.
191 | Установка и подключение прожектора ( софита ) 750W. | шт. | 1 | 800,00р.
192 | Установка и подключение прожектора ( софита ) 1000W. | шт. | 1 | 950,00р.
193 | Установка и подключение светильников на высоте выше 4 метров. Прибовляется коофицент. | шт. | 1 | 40%
194 | Установка и подключение светильника на опору освещения ( РКУ, ЖКУ, и.т.д.) до 4,5м. Высота | шт. | 1 | 1 150,00р.
195 | Установка и подключение светильника на опору освещения ( РКУ, ЖКУ, и.т.д.) до 7м. Высота | шт. | 1 | 1 650,00р.
196 | Установка и подключение светильника на опору освещения ( РКУ, ЖКУ, и.т.д.) Больше 7м. Высота | шт. | 1 | 1 850,00р.
197 | Установка и подключение Ландшавтного светильника на готовое основание. До h-500мм. | шт. | 1 | 600,00р.
198 | Установка и подключение Ландшавтного светильника на готовое основание. До h-1000мм. | шт. | 1 | 900,00р.
199 | Установка и подключение Ландшавтного светильника на готовое основание. До h-1500мм. | шт. | 1 | 1 100,00р.
200 | Установка и подключение Ландшавтного светильника на готовое основание. До h-2000мм. | шт. | 1 | 1 480,00р.
201 | Подготовка и заливка основания под ландшафтный светильник. | шт. | 1 | 1 850,00р.
202 | Разработка грунта вручную для прокладки линий ландшавтного освещения. | мп | 1 | 350,00р.
203 | Прокладка кабеля для ландшавтного освещения. 3*1,5мм. | мп | 1 | 50,00р.
204 | Прокладка кабеля для ландшавтного освещения. 3*2,5мм. | мп | 1 | 75,00р.
205 | Прокладка кабеля для ландшавтного освещения. 3*4мм. | мп | 1 | 120,00р.
206 | Прокладка кабеля для ландшавтного освещения. 3*6мм. | мп | 1 | 155,00р.
207 | Прокладка кабеля для ландшавтного освещения. 4*1,5мм. | мп | 1 | 60,00р.
208 | Прокладка кабеля для ландшавтного освещения. 4*2,5мм. | мп | 1 | 85,00р.
209 | Прокладка кабеля для ландшавтного освещения. 4*4мм. | мп | 1 | 130,00р.
210 | Прокладка кабеля для ландшавтного освещения. 4*6мм. | мп | 1 | 165,00р.
211 | Прокладка кабеля для ландшавтного освещения. 5*1,5мм. | мп | 1 | 75,00р.
212 | Прокладка кабеля для ландшавтного освещения. 5*2,5мм. | мп | 1 | 95,00р.
213 | Прокладка кабеля для ландшавтного освещения. 5*4мм. | мп | 1 | 145,00р.
214 | Прокладка кабеля для ландшавтного освещения. 5*6мм. | мп | 1 | 175,00р.
215 | Демонтаж ландшавтного светильника h -500мм. | мп | 1 | 400,00р.
216 | Демонтаж ландшавтного светильника h -100мм. | мп | 1 | 450,00р.
217 | Демонтаж ландшавтного светильника h -1500мм. | мп | 1 | 550,00р.
218 | Демонтаж ландшавтного светильника h -2000мм. | мп | 1 | 740,00р.
219 | Демонтаж автомата 1 фазного. От 6А до 50А. | шт. | 1 | 80,00р.
220 | Демонтаж автомата 1 фазного. От 50А до 120А. | шт. | 1 | 150,00р.
221 | Демонтаж автомата 2 полюсного. От 6 А до 50А. | шт. | 1 | 120,00р.
222 | Демонтаж автомата 2 полюсного. От 50 А до 120А. | шт. | 1 | 180,00р.
223 | Демонтаж автомата 3 фазного. До 100 А. | шт. | 1 | 250,00р.
224 | Демонтаж автомата 3 фазного. От 100 А До 400 А. | шт. | 1 | 380,00р.
225 | Демонтаж короба. До 40*25 | шт. | 1 | 50,00р.
226 | Демонтаж короба. До 100*60 | шт. | 1 | 100,00р.
227 | Демонтаж коробки распаячной. | шт. | 1 | 80,00р.
228 | Демонтаж проводки электрической в коробе. До 3*4мм. | мп | 1 | 25,00р.
229 | Демонтаж проводки электрической в коробе. До 5*6мм. | мп | 1 | 45,00р.
230 | Демонтаж проводки электрической открытой. До 3*4мм. | мп | 1 | 20,00р.
231 | Демонтаж проводки электрической открытой. До 5*6мм. | мп | 1 | 40,00р.
232 | Демонтаж проводки электрической открытой. До 5*16мм. | мп | 1 | 80,00р.
234 | Демонтаж проводки электрической открытой. До 5*35мм. | мп | 1 | 150,00р.
235 | Демонтаж проводки электрической открытой. До 5*95мм. | мп | 1 | 180,00р.
236 | Демонтаж проводки электрической открытой. До 5*185мм. | мп | 1 | 240,00р.
237 | Демонтаж счётчика электрического. Однофазного. | шт. | 1 | 250,00р.
238 | Демонтаж счётчика электрического. Трехфазного. | шт. | 1 | 420,00р.
239 | Демонтаж счётчика электрического. Трехфазного. С трансформаторами тока. | шт. | 1 | 680,00р.
240 | Демонтаж светильника потолочного. | шт. | 1 | 125,00р.
241 | Демонтаж светильника настенного. | шт. | 1 | 100,00р.
242 | Демонтаж розетки. | шт. | 1 | 40,00р.
243 | Демонтаж выключателя. | шт. | 1 | 40,00р.
244 | Демонтаж распредилительного щита до 12 модулей. | шт. | 1 | 600,00р.
245 | Демонтаж распредилительного щита до 24 модулей. | шт. | 1 | 800,00р.
246 | Демонтаж распредилительного щита до 36 модулей. | шт. | 1 | 900,00р.
247 | Демонтаж распредилительного щита до 48 модулей. | шт. | 1 | 1 100,00р.
248 | Демонтаж распредилительного щита до 60 модулей. | шт. | 1 | 1 350,00р.
249 | Демонтаж распредилительного щита до 72 модулей. | шт. | 1 | 1 480,00р.
250 | Демонтаж распредилительного щита до 84 модулей. | шт. | 1 | 1 600,00р.
251 | Демонтаж распредилительного щита до 96 модулей. | шт. | 1 | 1 750,00р.
252 | Демонтаж распредилительного щита до 118 модулей. | шт. | 1 | 1 850,00р.
253 | Демонтаж вводного распредилительного устройства до 200 А. | шт. | 1 | 1 900,00р.
254 | Демонтаж вводного распредилительного устройства до 400 А. | шт. | 1 | 2 100,00р.
255 | Демонтаж вводного распредилительного устройства до 630 А. | шт. | 1 | 2 400,00р.
256 | Демонтаж вводного распредилительного устройства до 1000 А. | шт. | 1 | 800,00р.
257 | Подключение терморегулятора для теплого пола. | шт. | 1 | 3 000,00р.
258 | Монтаж тёплого пола | шт. | 35% от стоимости
259 | Установка и подключение накладного вентилятора | шт. | 1 | 900,00р.
260 | Установка и подключение канального вентилятора | шт. | 1 | 1 000,00р.
261 | Установка электросушилки для рук | шт. | 1 | 1 250,00р.
262 | Подключение водонагревателя. | шт. | 1 | 800,00р.
263 | Установка и подключение видеодомофона ( прокладка кабеля оплачивается дополнительно) | шт. | 1 | 1 400,00р.
264 | Подключение электроплиты (прокладка кабеля оплачивается дополнительно) | шт. | 1 | 600,00р.
265 | Подключение вентилятора в вытяжке. | шт. | 1 | 700,00р.
266 | Подключение ванны-джакузи, душевой кабины ( прокладка кабеля оплачивается дополнительно) | шт. | 1 | 2 000,00р.
267 | Штробление стен из пеноблока под провод. | п/м | 1 | 110,00р.
268 | Штробление стен кирпичных под провод | п/м | 1 | 180,00р.
269 | Штробление стен бетонных под провод | п/м | 1 | 270,00р.
270 | Штробление стен монолитных под провод | п/м | 1 | 350,00р.
271 | Штробление стен из керамзитных блоков под провод | п/м | 1 | 140,00р.
272 | Монтаж светильников типа "ДРЛ"(РКУ, ЖКУ, и т.д.) до 4 м | шт. | 1 | 800,00р.
273 | Монтаж светильников типа "ДРЛ"(РКУ, ЖКУ, и т.д.) до 6 м | шт. | 1 | 1 000,00р.
274 | Монтаж светильников типа "ДРЛ"(РКУ, ЖКУ, и т.д.) свыше 6 м | шт. | 1 | 1 450,00р.
275 | Прокладка кабельных линий по столбам типа "СИП" | пролёт | 40м | 2 850,00р.
276 | Подключение абонентов к воздушным линиям электропередач. | шт. | 1 | 1 250,00р.
277 | Установка опор освещения Железобетонных . ( Загородное строительство. ) С учетом спецтехники. | шт. | 1 | 16 000,00р.
278 | Установка опор освещения от 5 шт. | шт. | 1 | 11 000,00р.
279 | Установка опор освещения от 20 шт. | шт. | 1 | 8 800,00р.
280 | Монтаж линий электропередач 380в. Для поселков,и садовых товарищств. | п/м | 1 | 350,00р.
281 | Установка и подключение герм. щита с Автоматическим выключателем на железобетонную опору. | п/м | 1 | 1 100,00р.
282 | Установка и подключение прожектора освещения с датчиком движения на опору освещения. | шт. | 1 | 800,00р.
283 | Устройство контура заземления для загородных строений. | шт. | 1 | 6 000,00р.
284 | Разработка грунта вручную для прокладки кабельных линий . | м3 | 1 | 700,00р.
285 | Устройство песчаной подушки для кабельных линий h-100мм. | м/п | 1 | 160,00р.
286 | Прокладка кабеля в земле сечением от 3*2.5мм до 5*4мм. | м/п | 1 | 120,00р.
287 | Прокладка кабеля в земле сечением 5*6мм. | м/п | 1 | 140,00р.
288 | Прокладка кабеля в земле сечением 5*10мм. | м/п | 1 | 160,00р.
289 | Прокладка кабеля в земле сечением 5*16мм. | м/п | 1 | 180,00р.
290 | Прокладка кабеля в земле сечением 5*25мм. | м/п | 1 | 195,00р.
291 | Прокладка кабеля в земле сечением 5*35мм. | м/п | 1 | 220,00р.
292 | Прокладка кабеля в земле сечением 5*50мм. | м/п | 1 | 250,00р.
293 | Прокладка кабеля в земле сечением 5*75мм. | м/п | 1 | 270,00р.
294 | Прокладка кабеля в земле сечением 5*95мм. | м/п | 1 | 310,00р.
295 | Прокладка кабеля в земле сечением 5*120мм. | м/п | 1 | 340,00р.
296 | Прокладка кабеля в земле сечением 5*150мм. | м/п | 1 | 360,00р.
297 | Прокладка кабеля в земле сечением 5*185мм. | м/п | 1 | 380,00р.
298 | Прокладка кабеля в земле сечением 5*240мм. | м/п | 1 | 410,00р.
299 | Прокладка кабеля в земле в асбестоцементной трубе. | м/п | 1 | 25% к стоимости
300 | Укладка сигнальной ленты. | м/п. | 1 | 50,00р.
301 | Засыпка грунта в траншею. | м3 | 1 | 250,00р.
302 | Установка муфты на кабель проложенный в земле. От 5*6мм. | шт. | 1 | 3500,00р.
303 | Установка муфты на кабель проложенный в земле. От 5*50мм. До 5*120мм. | шт. | 1 | 7800,00р.
304 | Установка муфты на кабель проложенный в земле. От 5*120мм. До 5*240мм. | шт. | 1 | 11300,00р.
305 | Стоимость проектных работ по внутреннему электроснабжению. Жилой фонд. | м2 | 1 | 130,00р.
306 | Стоимость проектных работ по внутреннему электроснабжению. Производственные помещения. | м2 | 1 | 150,00р.
307 | Стоимость проектных работ по внутреннему электроснабжению. Кафе,рестораны,магазины, и.т.д. | м2 | 1 | 160,00р.
308 | Стоимость проектных работ по внутреннему электроснабжению. Складские помещения. | м2 | 1 | 100,00р.
309 | Проект по уличному и ландшафтному освещению. | точка | 1 | 600,00р.
310 | Проект Наружние сети Энергоснабжения. |  | 1 | После осмотра.
311 | Разделка кабеля и установка концевой муфты. На кабели 5*50мм. | шт. | 1 | 1250,00р.
312 | Разделка кабеля и установка концевой муфты. На кабели 5*70мм. | шт. | 1 | 1400,00р.
313 | Разделка кабеля и установка концевой муфты. На кабели 5*95мм. | шт. | 1 | 1550,00р.
314 | Разделка кабеля и установка концевой муфты. На кабели 5*120мм. | шт. | 1 | 1750,00р.
315 | Разделка кабеля и установка концевой муфты. На кабели 5*150мм. | шт. | 1 | 1850,00р.
316 | Разделка кабеля и установка концевой муфты. На кабели 5*240мм. | шт. | 1 | 1950,00р.
317 | Разделка кабеля и установка концевой муфты. На кабели 5*50мм. Бронированный кабель. | шт. | 1 | 1400,00р.
318 | Разделка кабеля и установка концевой муфты. На кабели 5*70мм. Бронированный кабель . | шт. | 1 | 1550,00р.
319 | Разделка кабеля и установка концевой муфты. На кабели 5*95мм. Бронированный кабель . | шт. | 1 | 1700,00р.
320 | Разделка кабеля и установка концевой муфты. На кабели 5*120мм. Бронированный кабель. | шт. | 1 | 1900,00р.
321 | Разделка кабеля и установка концевой муфты. На кабели 5*150мм. Бронированный кабель. | шт. | 1 | 2000,00р.
322 | Разделка кабеля и установка концевой муфты. На кабели 5*240мм. Бронированный кабель. | шт. | 1 | 2100,00р.
323 | Установка автономных пожарных извещятелей. | шт. | 1 | 250,00р.
324 | Установка и подключение стабилизатора напряжения 1-фазного. | шт. | 1 | 3500,00р.
325 | Установка и подключение стабилизатора напряжения 3-фазного. | шт. | 1 | 5200,00р.
326 | Установка и подключение инверторной системы автономного электроснабжения. | шт. | 1 | 4000,00р.
327 | Установка иподключение щита автоматического переключения резерва. | шт. | 1 | 2100,00р.
328 | Установка и подключение дизельного и бензинового генератора. | шт. | 1 | 5800,00р.
329 | Прокладка кабеля в водогазопроводных трубах = 200% стоимости прокладки кабеля в ПВХ-гофре.
330 | Монтаж стальных протяжных коробок 100*100мм. | шт. | 1 | 400,00р.
331 | Монтаж стальных протяжных коробок 160*160мм. | шт. | 1 | 550,00р.
332 | Монтаж стальных протяжных коробок 200*200мм. | шт. | 1 | 600,00р.
333 | Монтаж стальных протяжных коробок 300*300мм. | шт. | 1 | 800,00р.
334 | Монтаж стальных протяжных коробок 400*400мм. | шт. | 1 | 900,00р.
335 | Монтаж стальных протяжных коробок 500500мм. | шт. | 1 | 1350,00р.
336 | Монтаж стальных протяжных коробок 600*600мм. | шт. | 1 | 1600,00р.
337 | Монтаж оцинкованного кабельного лотка 50мм. С креплением стене. | м/п | 1 | 80,00р.
338 | Монтаж оцинкованного кабельного лотка 100мм. С креплением к стене. | м/п | 1 | 120,00р.
339 | Монтаж оцинкованного кабельного лотка 200мм. С креплением к стене. | м/п | 1 | 160,00р.
340 | Монтаж оцинкованного кабельного лотка 300мм. С креплением к стене. | м/п | 1 | 180,00р.
341 | Монтаж оцинкованного кабельного лотка 400мм. С креплением к стене. | м/п | 1 | 240,00р.
342 | Монтаж оцинкованного кабельного лотка 500мм. С креплением к стене. | м/п | 1 | 350,00р.
343 | Монтаж оцинкованного кабельного лотка 50мм. С креплением к потолку. | м/п | 1 | 110,00р.
344 | Монтаж оцинкованного кабельного лотка 100мм. С креплением к потолку. | м/п | 1 | 150,00р.
345 | Монтаж оцинкованного кабельного лотка 200мм. С креплением к потолку. | м/п | 1 | 190,00р.
346 | Монтаж оцинкованного кабельного лотка 300мм. С креплением к потолку. | м/п | 1 | 210,00р.
347 | Монтаж оцинкованного кабельного лотка 400мм. С креплением к потолку. | м/п | 1 | 270,00р.
348 | Монтаж оцинкованного кабельного лотка 500мм. С креплением к потолку. | м/п | 1 | 390,00р.
349 | Монтаж любого элемента для лотка 50мм. | шт. | 1 | 50,00р.
350 | Монтаж любого элемента для лотка 100мм. | шт. | 1 | 80,00р.
351 | Монтаж любого элемента для лотка 200мм. | шт. | 1 | 110,00р.
352 | Монтаж любого элемента для лотка 300мм. | шт. | 1 | 130,00р.
353 | Монтаж любого элемента для лотка 400мм. | шт. | 1 | 160,00р.
354 | Монтаж любого элемента для лотка 500мм. | шт. | 1 | 180,00р.
355 | Прокладка кабеля по лоткам расчитывается как прокладка открытым способом. | м/п | 1
356 | Устройство контура заземления в производственном помещении. По стене. | м/п | 1 | 300,00р.

## мат-ы (ОДПУ под.) (hidden)
Стоимость материалов для реконструкции внутридомовых электросетей 2-х этажного 2-х подъездного 16-ти квартирного жилого дома
№ п/п | Наименование материалов | Ед. изм. | Кол-во | Цена | Сумма
1 | АВВГ 4х16 | метр | 40 | 115 | 4600 | Магистраль в след. подъезд
2 | Провод ПВ1 1х4 | метр | 130 | 29 | 3770 | Монтаж подъездного шакафа учёта
3 | Кабель ВВГ 3х4 | метр | 176 | 60 | 10560 | Монтаж квартирных линий (15 до кв 2эт, 7м до кв 1 эт.)
4 | Провод ПВ 1х10 | метр | 40 | 77.5 | 3100 | Заземление
5 | Металлорукав Р3-ЦХ-50 (d-48, D-58,7) | метр | 22 | 163.4 | 3594.8 | Для укладки кв. линий по 8 проводов ВВГ3х4 для 1 и 2 эт.(Наружный диаметр кабеля ВВГнг 3х4: 12,0 мм)
6 | ЩРН-9 | шт. | 4 | 990 | 3960 | для разводки от подъездной магистрали к кв (уст. на площадке, в него заходит металлорукав на 50, из него выходит 4 металлорукава на кв )
7 | Скоба металлическая двухлапковая d50-60мм | шт. | 30 | 15 | 450
8 | Металлорукав Р3-ЦХ 15 (d-13,9, D-18,9) | метр | 48 | 34 | 1632 | ввод в кв от общей магистрали (по 2м на кв + 2 м на светильник+2м на выкл)
9 | Скоба металлическая двухлапковая d18-20мм | шт. | 64 | 5 | 320
10 | Электросчетчик однофазный ЦЭ2726 | шт. | 16 | 3968 | 63488
11 | Электросчетчик трехфазный ЦЭ2728 прямого вкл. 100 А (ОДПУ) | шт. | 1 | 6448 | 6448
12 | КРЗМИ ЩУ-1Н-10 эл. IP55 с окном | шт. | 1 | 1900 | 1900 | Тех учет
13 | Подъездный шкаф учёта антивандальный ЩМПг-132.75.30 (ЩРНМ-7) IP54 | шт. | 2 | 12429 | 24858
14 | ЩРН-П-4 | шт. | 16 | 230 | 3680 | для монтажа в кв
15 | Автоматический выключатель 3Р 100А | шт. | 1 | 1398.11 | 1398.11
16 | Автоматический выключатель 3Р 63А | шт. | 2 | 552.34 | 1104.68
17 | Автоматический выключатель 1Р 10А для подъездного освещения | шт. | 2 | 142.73 | 285.46
18 | Автоматический выключатель 2Р 25А для кв. щитов | шт. | 16 | 211.46 | 3383.36
19 | Труба ПВХ(глад.,жесткая) d=32 | метр | 50 | 24.2 | 1210
20 | Муфта соеденит. Труба-труба d=32 (жесткая) | шт. | 10 | 7 | 70
21 | Муфта соеденит. Труба-коробка d=32 (гибкая) | шт. | 4 | 40 | 160 | Магистраль в след. подъезд
22 | Муфта соеденит. Труба-труба d=32 (гибкая) | шт. | 6 | 40 | 240
23 | Крепеж-клипса d=32 | шт. | 50 | 5 | 250
24 | Дин-рейка | метр | 2 | 58.43 | 116.86
25 | Расходные материалы |  | 1 | 5000 | 5000
26 | Светильник светодиодный герметичный СПП-Д 2103 8Вт 230В 4000К 640Лм с датчиком движения круг | шт. | 8 | 600 | 4800
27 | Провод ВВГ 2х1,5 для подъездных светильников | метр | 80 | 20 | 1600
28 | Труба стальная d=25 | метр | 2 | 139 | 278
29 | Зажим прокалывающий ответвительный P2X-95 16-95mm2 4-35mm | шт. | 4 | 99.34 | 397.36
| ВСЕГО |  |  |  | 152654.63

## 8 кв.
|  |  |  | Кол-во этажей | 1 | [6 empty] | Приложение №3 к бизнес плану
|  |  |  | Кол-во квартир всего | 8 | [6 empty] | "Внедрения АСУЭ в многоквартирных домах "барачного типа",
|  |  |  | Кол-во подъездов | 1 | [6 empty] | в районах Забайкальского края и г. Читы"
|  |  |  | ОДПУ(фасад-1, подъезд-2) | 2
|  |  |  | Кол-во квартир в подъезде | 8
Стоимость материалов для внедрения АСКУЭ в многоквартирных домах "барачного типа" | [5 empty] | Стоимость работ по Внедрению АСКУЭ в многоквартирных домах "барачного типа"
№ п/п | Наименование материалов | Ед. изм. | Кол-во | Цена с НДС, руб. | Сумма с НДС, руб. | № п/п | Ссылка на расценку | Вид работ | Ед. изм. | Кол-во | Цена с НДС, руб. | Сумма с НДС, руб.
1 | Провод ПВ 1х6 | м. | 32 | 7.8 | 249.6 | 1 |  | Предпроектное обследование электроустановок | шт. | 9 | 590 | 5310
2 | Провод ПВ 1х6 | м. | 64 | 7.8 | 499.2 | 2 |  | Проведение проектных работ и согласований | шт. | 9 | 590 | 5310
3 | Провод ПВ 1х16 | м. | 32 | 90 | 2880 | 3 | ФеРр-2001 | Демонтаж кабеля стояка | 1 м. | 8 | 650 | 5200
4 | Провод ПВ 1х16 | м. | 8 | 90 | 720 | 4 | Прайс ЧЭСМ | Монтаж трубы стальной оцинкованной Ø 50 мм | 1 м. | 8 | 750 | 6000
5 | Провод ПВ 1х10 | м. | 20 | 77.5 | 1550 | 5 | Прайс ЧЭСМ | Прокладка провода ПВ 1х16 в трубе | 1 м. | 8 | 550 | 4400
6 | Электросчетчик однофазный ЦЭ2726А | шт. | 8 | 3968 | 31744 | 6 | Прайс ЧЭСМ | Прокладка провода ПВ 1х6 в трубе | 1 м. | 64 | 450 | 28800
7 | Электросчетчик трехфазный ЦЭ2727А 5 А (ОДПУ) | шт. | 1 | 6448 | 6448 | 7 | Прайс ЧЭСМ | Сборка шкафа учета | шт. | 8 | 1500 | 12000
8 | Трансформатор тока Т-0,66 150-250/5А | шт. | 3 | 550 | 1650 | 8 | Прайс ЧЭСМ | Установка шкафа учета | шт. | 1 | 1500 | 1500
9 | Подъездный шкаф учёта (1650*800*200) | шт. | 1 | 10000 | 10000 | 9 | Прайс ЧЭСМ | Установка ОДПУ | шт. | 1 | 1000 | 1000
10 | Автоматический выключатель 3Р 100А | шт. | 4 | 1398.11 | 5592.44 | 10 | Прайс ЧЭСМ | Сборка и установка заземляющего контура | шт. | 1 | 3000 | 3000
11 | Автоматический выключатель 1Р 10А | шт. | 4 | 142.73 | 570.92 | 11 | Прайс ЧЭСМ | Сборка этажного шкафа | шт. | 1 | 700 | 700
12 | Дин-рейка | м. | 1 | 58.43 | 58.43 | 12 | Прайс ЧЭСМ | Монтаж шитков металлических | шт. | 1 | 750 | 750
13 | Расходные материалы | компл. | 1 | 5000 | 5000 | 13 | Прайс ЧЭСМ | Монтаж Сип в трубе Ø 50 мм | 1 м. | 12 | 750 | 9000
14 | Автоматический выключатель 1Р 16А | шт. | 8 | 96.1 | 768.8 | Итого с учетом НДС | [5 empty] | 82970
15 | Автоматический выключатель 1Р 25А | шт. | 8 | 102.8 | 822.4
16 | Зажим прокалывающий ответвительный P2X-95 16-95mm2 4-35mm | шт. | 10 | 99.34 | 993.4 | ВСЕГО (материалы и работа) с учетом НДС | [5 empty] | 171846.33
17 | Комплект заземления | шт. | 1 | 10000 | 10000 | ВСЕГО (материалы и работа) без учета НДС | [5 empty] | 143205.275
18 | Труба стальная оцинкованная без резьбы размер 50х1,2х3000 мм | м. | 8 | 227.66 | 1821.28 | Стоимость на 1 квартиру с учетом НДС | [5 empty] | 21480.7912
19 | Муфта соеденит угловая (уголок). Труба-труба Ø 50 | шт. | 2 | 92 | 184 | Стоимость на 1 квартиру без учета НДС | [5 empty] | 17900.6594
20 | Скоба двухлапковая металлическая Ø 50 | шт. | 8 | 7.6 | 60.8
21 | Корпус металлический ЩРн-12 IP31 EKF Basic | шт. | 1 | 739.14 | 739.14
22 | Провод СИП-4х16 | м. | 12 | 74.8 | 3740
23 | Труба стальная оцинкованная Ø 50 мм для прокладки СИП | м. | 12 | 227.66 | 2731.92
24 | Шина "N"нулевая 6х9 мм 8 отверстий с изолятором на DIN-рейку | шт. | 1 | 52 | 52
Итого с учетом НДС |  |  |  |  | 88876.33

## Расчет проводов
Расчет проводов от подъездного шкафа до этажных щитов для МКД 1 этажа, 1 подъезд 8 квартир
№ п/п | Назначение проводов |  | Этажи / длина, м. |  | Количество
|  | Квартир на этаже, шт. | 1 | 2 | ВСЕГО провод на подъезд, м. | ВСЕГО провод на дом, м.
1 | Провод ПВ-6 от подъездного шкафа до этажного шкафа | 8 | 64 | 0 | 64 | 64
2 | Провод ПВ-16 от подъездного шкафа транзитом через 1-й этаж до этажного шкафа 2 этажа |  |  |  | 8 | 8
3 | Провод СИП-4х16 от ВРУ до шкафа подъездного учета |  |  |  |  | 12
| Длина дома | м. | 36
| Ширина дома | м. | 12
| От ВРУ до стены дома | м. | 6
| От стены дома до ВРУ | м. | 6